## exp2
VP [V] | VS [V] | Ip [A]
2.13 | 2.02 | 0.1187
4.26 | 4.08 | 0.1906
6.38 | 6.15 | 0.2521
8.5 | 8.23 | 0.3097
10.63 | 10.31 | 0.3553
12.73 | 12.39 | 0.4024
14.8 | 14.44 | 0.4536

## exp3
VP [V] | Np | Ns | VS [V] | Ip [A]
10.68 | 140 | 14 | 1 | 0.457
10.68 | 140 | 42 | 3.04 | 0.457
10.68 | 140 | 84 | 6.091 | 0.457
10.68 | 140 | 112 | 8.13 | 0.457
10.68 | 140 | 140 | 10.159 | 0.457
Vs/Vp | Ns/Np
0.093633 | 0.1
0.28464 | 0.3
0.57032 | 0.6
0.76124 | 0.8
0.95122 | 1

## exp4
Vp | Vs | Ip | Delta Mofa [ms] | phi [rad] | Ic | Im | Rc | Xm | Loses P | proportions:
1.169 | 2.13 | 0.135 | 3.8 | 1.1925 | 0.049855 | 0.12546 | 23.448 | 9.3179 | 5.828% | phase (deg) | delay (ms)
[10 empty] | 75.7 | 4.21
[10 empty] | phase4delay | 0.31383

## exp6
Vp [V] | Ip [A] | Is [A] (delta 2mA)
2 | 0.268 | 0.1807
4 | 0.513 | 0.362.5
6 | 0.75 | 0.5426
8 | 0.981 | 0.7201
10 | 1.209 | 0.8976
12 | 1.433 | 1.072
14 | 1.648 | 1.244

## exp7
Vp [V] | Np | Ns | Ip [A] | Is [A] (delta 2mA) | a | a*a | Is*
10 | 140 | 14 | 0.457 | 0.1 | 10 | 100 | 10
10 | 140 | 42 | 0.507 | 0.297 | 3.3333 | 11.1111 | 3.3
10 | 140 | 84 | 0.704 | 0.577 | 1.6667 | 2.7778 | 1.6028
10 | 140 | 112 | 0.926 | 0.747 | 1.25 | 1.5625 | 1.1672
10 | 140 | 140 | 1.21 | 0.9 | 1 | 1 | 0.9

## exp8
Is | Ip | phase (deg) | delay (ms)
0.1802 | 0.266 | 43.7 | 2.42

## exp9
Ip | Vp | phase (deg) | delay (ms) | Is* | Np | Ns | a | a^2 | P | Z | R | X
1.005 | 2.12 | 75.7 | 4.21 | 1.005 | 140 | 140 | 1 | 1 | 0.52626 | 2.1095 | 0.52103 | 2.0441

## exp10
Ip [A] | Vp [V] | Is [A] | Vs [V] | Rl [Ohm] | Is^2Rl | Re | Np | Ns | a
0.678 | x | 0.284 | 2.9 | 10.2113 | 0.8236 | 3.6761 | 84 | 140 | 0.6
0.701 | x | 0.299 | 2.88 | 9.6321 | 0.86112 | 3.4676
0.73 | x | 0.318 | 2.85 | 8.9623 | 0.9063 | 3.2264
0.75 | x | 0.332 | 2.83 | 8.5241 | 0.93956 | 3.0687
0.776 | x | 0.348 | 2.79 | 8.0172 | 0.97092 | 2.8862
0.83 | x | 0.382 | 2.74 | 7.1728 | 1.0467 | 2.5822
0.98 | x | 0.425 | 2.66 | 6.2588 | 1.1305 | 2.2532
1.015 | x | 0.498 | 2.52 | 5.0602 | 1.255 | 1.8217
1.177 | x | 0.597 | 2.33 | 3.9028 | 1.391 | 1.405
1.374 | x | 0.717 | 2.06 | 2.8731 | 1.477 | 1.0343
1.496 | x | 0.79 | 1.88 | 2.3797 | 1.4852 | 0.85671
1.607 | x | 0.857 | 1.71 | 1.9953 | 1.4655 | 0.71832
1.736 | x | 0.935 | 1.5 | 1.6043 | 1.4025 | 0.57754
1.888 | x | 1.027 | 1.22 | 1.1879 | 1.2529 | 0.42765
1.984 | x | 1.085 | 1.03 | 0.94931 | 1.1176 | 0.34175
R_internal
0.85671